## 数据通路
级别 | 部件 | 输入 | LB | LBU | LH | LHU | LW | SB | SH | SW | ADDU | SUBU | ADD | SUB | AND | OR | XOR | NOR | SLL | SRL | SRA | SLLV | SRLV | SRAV | SLT | SLTU | ORI | LUI | ADDI | ADDIU | ANDI | SLTI | XORI | SLTIU | BEQ | BNE | BLEZ | BGTZ | BLTZ | BGEZ | J | JAL | JR | JALR | MULT | MULTU | DIV | DIVU | MFHI | MFLO | MTHI | MTLO | 输入来源 |  |  |  |  | MUX | MUX控制
F级功能部件 | PC |  | ADD4 | ADD4 | ADD4 | ADD4 | ADD4 | ADD4 | ADD4 | ADD4 | ADD4 | ADD4 | ADD4 | ADD4 | ADD4 | ADD4 | ADD4 | ADD4 | ADD4 | ADD4 | ADD4 | ADD4 | ADD4 | ADD4 | ADD4 | ADD4 | ADD4 | ADD4 | ADD4 | ADD4 | ADD4 | ADD4 | ADD4 | ADD4 | ADD4 | ADD4 | ADD4 | ADD4 | ADD4 | ADD4 | ADD4 | ADD4 |  | ADD4 | ADD4 | ADD4 | ADD4 | ADD4 | ADD4 | ADD4 | ADD4 | ADD4 | ADD4 | NPC | READ1 |  |  | MUX_PC | PCSel
| ADD4 |  | PC | PC | PC | PC | PC | PC | PC | PC | PC | PC | PC | PC | PC | PC | PC | PC | PC | PC | PC | PC | PC | PC | PC | PC | PC | PC | PC | PC | PC | PC | PC | PC | PC | PC | PC | PC | PC | PC | PC | PC |  | PC | PC | PC | PC | PC | PC | PC | PC | PC | PC
[11 empty] | PC | PC | PC | PC | PC | PC | PC | PC | PC | PC | PC | PC | PC | PC | PC | PC | PC | PC | PC | PC | PC | PC | PC | PC | PC | PC | PC | PC | PC | PC | PC | PC |  | PC | PC | PC | PC | PC | PC | PC | PC | PC | PC | bar: 部件; LB to SW
D级流水线寄存器 | IR_D |  | IM | IM | IM | IM | IM | IM | IM | IM | IM | IM | IM | IM | IM | IM | IM | IM | IM | IM | IM | IM | IM | IM | IM | IM | IM | IM | IM | IM | IM | IM | IM | IM | IM | IM | IM | IM | IM | IM | IM | IM |  | IM | IM | IM | IM | IM | IM | IM | IM | IM | IM
| 部件: PC4_D | [24 empty] | ADD4 | ADD4 | ADD4 | ADD4 | ADD4 | ADD4 | ADD4 | ADD4 |  | ADD4 | [8 empty] | ADD4
D级功能部件 | RF | A1 | IR_D[rs] | IR_D[rs] | IR_D[rs] | IR_D[rs] | IR_D[rs] | IR_D[rs] | IR_D[rs] | IR_D[rs] | IR_D[rs] | IR_D[rs] | IR_D[rs] | IR_D[rs] | IR_D[rs] | IR_D[rs] | IR_D[rs] | IR_D[rs] | IR_D[rs] | IR_D[rs] | IR_D[rs] | IR_D[rs] | IR_D[rs] | IR_D[rs] | IR_D[rs] | IR_D[rs] | IR_D[rs] | IR_D[rs] | IR_D[rs] | IR_D[rs] | IR_D[rs] | IR_D[rs] | IR_D[rs] | IR_D[rs] | IR_D[rs] | IR_D[rs] | IR_D[rs] | IR_D[rs] | IR_D[rs] | IR_D[rs] |  |  |  | IR_D[rs] | IR_D[rs] | IR_D[rs] | IR_D[rs] | IR_D[rs] |  |  | IR_D[rs] | IR_D[rs] | IR_D[rs]
| 输入: A2; SB: IR_D[rt]; SH: IR_D[rt]; SW: IR_D[rt] | IR_D[rt] | IR_D[rt] | IR_D[rt] | IR_D[rt] | IR_D[rt] | IR_D[rt] | IR_D[rt] | IR_D[rt] | IR_D[rt] | IR_D[rt] | IR_D[rt] | IR_D[rt] | IR_D[rt] | IR_D[rt] | IR_D[rt] | IR_D[rt] | [8 empty] | IR_D[rt] | IR_D[rt] | IR_D[rt] | IR_D[rt] | IR_D[rt] | IR_D[rt] |  |  |  |  | IR_D[rt] | IR_D[rt] | IR_D[rt] | IR_D[rt] |  |  |  |  | IR_D[rt]
| EXT |  | IR_D[i16] | IR_D[i16] | IR_D[i16] | IR_D[i16] | IR_D[i16] | IR_D[i16] | IR_D[i16] | IR_D[i16] | [16 empty] | IR_D[i16] | IR_D[i16] | IR_D[i16] | IR_D[i16] | IR_D[i16] | IR_D[i16] | IR_D[i16] | IR_D[i16] | [18 empty] | IR_D[i16]
| 部件: CMP; 输入: D1 | [24 empty] | READ1 | READ1 | READ1 | READ1 | READ1 | READ1 | [12 empty] | MFRSD
[35 empty] | READ2 | READ2 | READ2 | READ2 | READ2 | READ2 | [12 empty] | MFRTD | bar: 输入
| 部件: NPC; 输入: PC4 | [24 empty] | PC4_D | PC4_D | PC4_D | PC4_D | PC4_D | PC4_D | PC4_D | PC4_D | [10 empty] | PC4_D
| 输入: I26 | [24 empty] | IR_D[i16] | IR_D[i16] | IR_D[i16] | IR_D[i16] | IR_D[i16] | IR_D[i16] | IR_D[i26] | IR_D[i26] | [10 empty] | IR_D[i26]
E级更新PC | [34 empty] | NPC | NPC | NPC | NPC | NPC | NPC | NPC | NPC |  | READ1 | bar: 部件
E级流水线寄存器 | IR_E |  | IR_D | IR_D | IR_D | IR_D | IR_D | IR_D | IR_D | IR_D | IR_D | IR_D | IR_D | IR_D | IR_D | IR_D | IR_D | IR_D | IR_D | IR_D | IR_D | IR_D | IR_D | IR_D | IR_D | IR_D | IR_D | IR_D | IR_D | IR_D | IR_D | IR_D | IR_D | IR_D | [7 empty] | IR_D |  | IR_D | IR_D | IR_D | IR_D | IR_D | IR_D | IR_D | IR_D | IR_D | IR_D
| 部件: PC4_E | [31 empty] | PC4_D |  | PC4_D | [8 empty] | PC4_D
| RS_E |  | READ1 | READ1 | READ1 | READ1 | READ1 | READ1 | READ1 | READ1 | READ1 | READ1 | READ1 | READ1 | READ1 | READ1 | READ1 | READ1 | READ1 | READ1 | READ1 | READ1 | READ1 | READ1 | READ1 | READ1 | READ1 | READ1 | READ1 | READ1 | READ1 | READ1 | READ1 | READ1 | [16 empty] | READ1 | READ1 | READ1
| 部件: RT_E; SB: READ2; SH: READ2; SW: READ2 | READ2 | READ2 | READ2 | READ2 | READ2 | READ2 | READ2 | READ2 | READ2 | READ2 | READ2 | READ2 | READ2 | READ2 | READ2 | READ2 | [26 empty] | READ2
| EXT_E |  | EXT | EXT | EXT | EXT | EXT | EXT | EXT | EXT | [16 empty] | EXT | EXT | EXT | EXT | EXT | EXT | EXT | EXT | [18 empty] | EXT
E级功能部件 | ALU | A | RS_E | RS_E | RS_E | RS_E | RS_E | RS_E | RS_E | RS_E | RS_E | RS_E | RS_E | RS_E | RS_E | RS_E | RS_E | RS_E | RS_E | RS_E | RS_E | RS_E | RS_E | RS_E | RS_E | RS_E | RS_E | RS_E | RS_E | RS_E | RS_E | RS_E | RS_E | RS_E | [18 empty] | MFRSE
|  | B | EXT_E | EXT_E | EXT_E | EXT_E | EXT_E | EXT_E | EXT_E | EXT_E | RT_E | RT_E | RT_E | RT_E | RT_E | RT_E | RT_E | RT_E | RT_E | RT_E | RT_E | RT_E | RT_E | RT_E | RT_E | RT_E | EXT_E | EXT_E | EXT_E | EXT_E | EXT_E | EXT_E | EXT_E | EXT_E | [18 empty] | MFRTE | EXT_E |  |  |  | MUX_ALU_B | ALU_Bsel
| 部件: MULT/DIV; 输入: WD | [40 empty] | RS_E | RS_E | MFRSE
[45 empty] | RS_E | RS_E | RS_E | RS_E |  |  |  |  | MFRSE | bar: 输入
[45 empty] | RT_E | RT_E | RT_E | RT_E |  |  |  |  | MFRTE | bar: 输入
M级流水线寄存器 | IR_M |  | IR_E | IR_E | IR_E | IR_E | IR_E | IR_E | IR_E | IR_E | IR_E | IR_E | IR_E | IR_E | IR_E | IR_E | IR_E | IR_E | IR_E | IR_E | IR_E | IR_E | IR_E | IR_E | IR_E | IR_E | IR_E | IR_E | IR_E | IR_E | IR_E | IR_E | IR_E | IR_E | [7 empty] | IR_E |  | IR_E | IR_E | IR_E | IR_E | IR_E | IR_E | IR_E | IR_E | IR_E | IR_E
| 部件: PC4_M | [31 empty] | PC4_E |  | PC4_E | [8 empty] | PC4_E
| AO_M |  | ALU | ALU | ALU | ALU | ALU | ALU | ALU | ALU | ALU | ALU | ALU | ALU | ALU | ALU | ALU | ALU | ALU | ALU | ALU | ALU | ALU | ALU | ALU | ALU | ALU | ALU | ALU | ALU | ALU | ALU | ALU | ALU | [18 empty] | ALU
| 部件: RT_M; SB: RT_E; SH: RT_E; SW: RT_E | [42 empty] | MFRTE
| 部件: HI_M | [38 empty] | HI |  |  |  | HI
| 部件: LO_M | [39 empty] | LO |  |  | LO
M级功能部件 | DM | A | AO_M | AO_M | AO_M | AO_M | AO_M | AO_M | AO_M | AO_M | [42 empty] | AO_M
| 输入: WD; SB: RT_M; SH: RT_M; SW: RT_M | [42 empty] | MFRTM
W级流水线寄存器 | IR_W |  | IR_M | IR_M | IR_M | IR_M | IR_M |  |  |  | IR_M | IR_M | IR_M | IR_M | IR_M | IR_M | IR_M | IR_M | IR_M | IR_M | IR_M | IR_M | IR_M | IR_M | IR_M | IR_M | IR_M | IR_M | IR_M | IR_M | IR_M | IR_M | IR_M | IR_M | [7 empty] | IR_M |  | IR_M | IR_M | IR_M | IR_M | IR_M | IR_M | IR_M | IR_M | IR_M | IR_M
| 部件: PC4_W | [31 empty] | PC4_M |  | PC4_M | [8 empty] | PC4_M
| 部件: AO_W | AO_M | AO_M | AO_M | AO_M | AO_M | AO_M | AO_M | AO_M | AO_M | AO_M | AO_M | AO_M | AO_M | AO_M | AO_M | AO_M | AO_M | AO_M | AO_M | AO_M | AO_M | AO_M | AO_M | AO_M | [18 empty] | AO_M
| DR_W |  | DM | DM | DM | DM | DM | [45 empty] | DM
| 部件: HI_W | [38 empty] | HI_M |  |  |  | HI_M
| 部件: LO_W | [39 empty] | LO_M |  |  | HI_W
W级功能部件 | DM_EXT | DATA | DR_W | DR_W | DR_W | DR_W | DR_W
|  | IR | IR_W | IR_W | IR_W | IR_W | IR_W
| RF | A3 | IR_W[rt] | IR_W[rt] | IR_W[rt] | IR_W[rt] | IR_W[rt] |  |  |  | IR_W[rd] | IR_W[rd] | IR_W[rd] | IR_W[rd] | IR_W[rd] | IR_W[rd] | IR_W[rd] | IR_W[rd] | IR_W[rd] | IR_W[rd] | IR_W[rd] | IR_W[rd] | IR_W[rd] | IR_W[rd] | IR_W[rd] | IR_W[rd] | IR_W[rt] | IR_W[rt] | IR_W[rt] | IR_W[rt] | IR_W[rt] | IR_W[rt] | IR_W[rt] | IR_W[rt] | [7 empty] | 31 |  | IR_W[rd] |  |  |  |  | IR_W[rd] | IR_W[rd] |  |  | IR_W[rd] | IR_W[rt] | 31 |  |  | MUX_RF_A3 | RF_A3Sel
|  | WD | DM_EXT | DM_EXT | DM_EXT | DM_EXT | DM_EXT |  |  |  | AO_W | AO_W | AO_W | AO_W | AO_W | AO_W | AO_W | AO_W | AO_W | AO_W | AO_W | AO_W | AO_W | AO_W | AO_W | AO_W | AO_W | AO_W | AO_W | AO_W | AO_W | AO_W | AO_W | AO_W | [7 empty] | PC4_W |  | PC4_W |  |  |  |  | HI_W | LO_W |  |  | AO_W | DR_W | PC4_W | HI_W | LO_W | MUX_RF_WD | RF_WDSel
| LW: OP; SB: RS; SH: RT; SW: RD | SA | FUNCT
| LHU: ADD; LW: 000000; SB: RS; SH: RT; SW: RD | 00000 | 100000
| LHU: ADDU; LW: 000000; SB: RS; SH: RT; SW: RD | 00000 | 100001
| LHU: SUB; LW: 000000; SB: RS; SH: RT; SW: RD | 00000 | 100010
| LHU: SUBU; LW: 000000; SB: RS; SH: RT; SW: RD | 00000 | 100011
| LHU: SLL; LW: 000000; SB: 00000; SH: RT; SW: RD | SA | 000000
| LHU: SRL; LW: 000000; SB: 00000; SH: RT; SW: RD | SA | 000010
| LHU: SRA; LW: 000000; SB: 00000; SH: RT; SW: RD | SA | 000011 | 算数右移
| LHU: SLLV; LW: 000000; SB: RS; SH: RT; SW: RD | 00000 | 000100 | RD=RT<<RS
| LHU: SRLV; LW: 000000; SB: RS; SH: RT; SW: RD | 00000 | 000110 | >>左加0
| LHU: SRAV; LW: 000000; SB: RS; SH: RT; SW: RD | 00000 | 000111 | >> | 加符号位
| LHU: AND; LW: 000000; SB: RS; SH: RT; SW: RD | 00000 | 100100
| LHU: OR; LW: 000000; SB: RS; SH: RT; SW: RD | 00000 | 100101
| LHU: XOR; LW: 000000; SB: RS; SH: RT; SW: RD | 00000 | 100110
| LHU: NOR; LW: 000000; SB: RS; SH: RT; SW: RD | 00000 | 100111
| LHU: SLT; LW: 000000; SB: RS; SH: RT; SW: RD | 00000 | 101010 | 小于置1 | 有符号比较
| LHU: SLTU; LW: 000000; SB: RS; SH: RT; SW: RD | 00000 | 101011 | 无符号比较
[6 empty] | ADDI | 001000 | RS | RT | IMME
[6 empty] | ADDIU | 001001 | RS | RT | IMME
[6 empty] | ANDI | 001100 | RS | RT | IMME
[6 empty] | ORI | 001101 | RS | RT | IMME
[6 empty] | XORI | 001110 | RS | RT | IMME
[6 empty] | LUI | 001111 | 00000 | RT | IMME
| LHU: SLTI; LW: 001010; SB: RS; SH: RT; SW: IMME |  |  | 符号拓展 | 有符号比较
| LHU: SLTIU; LW: 001011; SB: RS; SH: RT; SW: IMME |  |  | 符号拓展 | 无符号比较
| LHU: LB; LW: 100000; SB: BASE; SH: RT; SW: OFF |  |  | 符号拓展
[6 empty] | LBU | 100100 | BASE | RT | OFF
[6 empty] | LH | 100001 | BASE | RT | OFF
[6 empty] | LHU | 100101 | BASE | RT | OFF
[6 empty] | LW | 100011 | BASE | RT | OFF
| LHU: SB; LW: 101000; SB: BASE; SH: RT; SW: OFF |  |  | RT的7：0存入
[6 empty] | SH | 101001 | BASE | RT | OFF
[6 empty] | SW | 101011 | BASE | RT | OFF
[6 empty] | BEQ | 000100 | RS | RT | OFF
[6 empty] | BNE | 000101 | RS | RT | OFF
| LHU: BLEZ; LW: 000110; SB: RS; SH: 00000; SW: OFF | <=0
| LHU: BGTZ; LW: 000111; SB: RS; SH: 00000; SW: OFF | >0
| LHU: BLTZ; LW: 000001; SB: RS; SH: 00000; SW: OFF | <0 | 注意RT位
| LHU: BGEZ; LW: 000001; SB: RS; SH: 00001; SW: OFF | >=0
[6 empty] | J | 000010 | INDEX
| LHU: JR; LW: 000000; SB: RS; SH: 00000; SW: 00000 | 00000 | 001000
[6 empty] | JAL | 000011 | INDEX
| LHU: JALR; LW: 000000; SB: RS; SH: 00000; SW: RD | 00000 | 001001 | RS进PC,PC8进RD |  | jal rd rs
| LHU: MULT; LW: 000000; SB: RS; SH: RT; SW: 00000 | 00000 | 011000 | 低进LO，高进HI
| LHU: MULTU; LW: 000000; SB: RS; SH: RT; SW: 00000 | 00000 | 011001 | 无符号称法，0拓展一位再运算
| LHU: DIV; LW: 000000; SB: RS; SH: RT; SW: 00000 | 00000 | 011010 | 商进LO，余数进HI
| LHU: DIVU; LW: 000000; SB: RS; SH: RT; SW: 00000 | 00000 | 011011
| LHU: MFHI; LW: 000000; SB: 00000; SH: 00000; SW: RD | 00000 | 010000 | RD<=HI
| LHU: MFLO; LW: 000000; SB: 00000; SH: 00000; SW: RD | 00000 | 010010 | RD<=LO
| LHU: MTHI; LW: 000000; SB: RS; SH: 00000; SW: 00000 | 00000 | 010001 | HI<=RS
| LHU: MTLO; LW: 000000; SB: RS; SH: 00000; SW: 00000 | 00000 | 010011 | LO<=RS

## 阻塞矩阵
D级当前指令 |  |  |  |  | E级T_new |  |  |  |  | M级
指令类型 |  |  | 源寄存器 | T_use | cal_r_rd1 | cal_i_rt1 | load_rt2 | mfhi/mflo(rd1) |  | load_rt_1
branch |  |  | rs/rt | 0 | stall | stall | stall | stall | stall | stall
cal_r/mult/div |  |  | rs/rt | 1 |  |  | stall
cal_i/mthi/mtlo |  |  | rs | 1 |  |  | stall
load |  |  | rs | 1 |  |  | stall
store |  |  | rs | 1 |  |  | stall
|  |  | rt | 2
jr/jalr |  |  | rs | 0 | stall | stall | stall | stall | stall | stall
流水级 | 源寄存器 | 涉及指令 | [6 empty] | E |  | M(Tnew) | [5 empty] | W(Tnew)
[9 empty] | JAL/31 | jalr/rd | cal_r0/rd | cal_i0/rt | JAL/31 | JALr/31 | mfhi/rd | mflo/rd | cal_r0/rd | jal/31 | jalr/rd | load0/rt | mfhi/rd | mflo/rd
D | rs | branch,jr,jalr |  |  |  | MFRSD | FW_RSD | READ1 | PC8_E | PC8_E | AO | AO | PC8_M | PC8_M | HI_M | LO_M | MUX_RF_WD | PC8_W | PC8_W | MUX_RF_WD | HI_W | LO_W
| rt | branch |  |  |  | MFRTD | FW_RTD | READ2 | PC8_E | PC8_E | AO | AO | PC8_M | PC8_M | HI_M | LO_M | MUX_RF_WD | PC8_W | PC8_W | MUX_RF_WD | HI_W | LO_W
E | rs | cal_r/i,lw,sw/mult/div/mthi/mtlo |  |  |  | MFRSE | FW_RSE | RS_E | / | / | AO | AO | PC8_M | PC8_M | HI_M | LO_M | MUX_RF_WD | PC8_W | PC8_W | MUX_RF_WD | HI_W | LO_W
| rt | cal_r,sw/mult/div |  |  |  | MFRTE | FW_RTE | RT_E | / | / | AO | AO | PC8_M | PC8_M | HI_M | LO_M | MUX_RF_WD | PC8_W | PC8_W | MUX_RF_WD | HI_W | LO_W
M | rt | sw |  |  |  | MFRTM | FW_RTM | RT_M | / | / | / | / | / | / | / | / | MUX_RF_WD | PC8_W | PC8_W | MUX_RF_WD | HI_W | LO_W
[8 empty] | 转发MUX | 控制信号 | 输入0 | 输入1 | 输入2 | 输入3 | 输入4 | 输入5
[8 empty] | MFRSD | FW_RSD | READ1 | AO | MUX_RF_WD | PC8_E | PC8_M | PC8_W
[8 empty] | MFRTD | FW_RTD | READ2 | AO | MUX_RF_WD | PC8_E | PC8_M | PC8_W
[8 empty] | MFRSE | FW_RSE | RS_E | AO | MUX_RF_WD | PC8_M | PC8_W
[8 empty] | MFRTE | FW_RTE | RT_E | AO | MUX_RF_WD | PC8_M | PC8_W
[8 empty] | MFRTM | FW_RTM | 输入0: RT_M; 输入1: MUX_RF_WD; 输入2: PC8_W
流水级 | 源寄存器 | 涉及指令 |  | 正常输入 | E级指令 |  | M级指令 |  |  | 输入1: W级指令
[5 empty] | jal_e/31 | jalr_e/rd | jal_m/31 | jalr_m/rd | w_rd_m | w_rt_m | jal_w/31 | jalr_w/rd | w_rd_w | w_rt_w
D | rs | use_rs_d |  | READ1 | PC8_E | PC8_E | PC8_M | PC8_M | AO_M | AO_M | / | / | / | /
| rt | use_rt_d |  | READ2 | PC8_E | PC8_E | PC8_M | PC8_M | AO_M | AO_M | / | / | / | /
E | rs | use_rs_e |  | RS_E | / | / | PC8_M | PC8_M | AO_M | AO_M | PC8_W | PC8_W | MUX_RF_WD | MUX_RF_WD
| rt | use_rt_e |  | RT_E | / | / | PC8_M | PC8_M | AO_M | AO_M | PC8_W | PC8_W | MUX_RF_WD | MUX_RF_WD
M | rt | use_rt_m |  | RT_M | / | / | / | / | / | / | PC8_W | PC8_W | MUX_RF_WD | MUX_RF_WD
转发MUX | 控制信号 | 输入0 | 输入1 | 输入2 | 输入3 | 输入4
MFRSD | FW_RSD | READ1 | PC8_E | PC8_M | AO_M | /
MFRTD | FW_RTD | READ2 | PC8_E | PC8_M | AO_M | /
MFRSE | FW_RSE | RS_E | PC8_M | AO_M | PC8_W | MUX_RF_WD
MFRTE | FW_RTE | RT_E | PC8_M | AO_M | PC8_W | MUX_RF_WD
MFRTM | FW_RTM | RT_M | PC8_W | MUX_RF_WD | / | /

## 测试指令组合
calr类 | addu | subu
cali类 | ori | lui
j类 | j
测试指令类型 |  | 冲突类型 | 代码段
calr |  | calr_m_rs | addu/subu $s0, $s1, $s2
addu/subu $s3, $s0, $s1
|  | calr_m_rt | addu/subu $s0, $s1, $s2
addu/subu $s3, $s1, $s0
|  | cali_m_rs | ori $s0, $0, 3
addu/subu $s1, $s0, $0
|  | cali_m_rt | ori $s0, $0, 3
addu/subu $s1, $0, $s0
|  | calr_w_rs | addu/subu $s0, $s1, $s2
lui $t1, 7
addu/subu $s3, $s0, $s2
|  | calr_w_rt | addu/subu $s0, $s1, $s2
lui $t1, 7
addu/subu $s3, $s2, $s0
|  | cali_w_rs | ori $s0, $0, 3
lui $t1, 7
addu/subu $s1, $s0, $s3
|  | cali_w_rt | ori $s0, $0, 3
lui $t1, 7
addu/subu $s1, $s3, $s0
|  | lw_m_rs | lw $s0, 0($0)
addu/subu $s1, $s0, $0
|  | lw_w_rs | lw $s0, 0($0)
lui $t1, 7
addu/subu $s1, $s0, $0
|  | lw_m_rt | lw $s0, 0($0)
addu/subu $s1, $0, $s0
|  | lw_w_rt | lw $s0, 0($0)
lui $t1, 7
addu/subu $s1, $0, $s0
cali |  | calr_m_rs | addu/subu $s0, $s1, $s2
ori $s3, $s0, 3
|  | cali_m_rs | ori $s0, $0, 3
ori $s1, $s0, 4
|  | calr_w_rs | addu/subu $s0, $s1, $s2
lui $t1, 7
ori $s3, $s0, 3
|  | cali_w_rs | ori $s0, $0, 3
lui $t1, 7
ori $s3, $s0, 3
sw |  | calr_m_rs | addu/subu $s0, $s1, $s2
sw $s1, 0($s0)
|  | calr_m_rt | addu/subu $s0, $s1, $s2
sw $s0, 0($s1)
|  | cali_m_rs | ori $s0, $0, 3
sw $s1, 0($s0)
|  | cali_m_rt | ori $s0, $0, 3
sw $s0, 0($s1)
|  | calr_w_rs | addu/subu $s0, $s1, $s2
lui $t1, 7
sw $s1, 0($s0)
|  | calr_w_rt | addu/subu $s0, $s1, $s2
lui $t1, 7
sw $s0, 0($s1)
|  | cali_w_rs | ori $s0, $0, 3
lui $t1, 7
sw $s1, 0($s0)
|  | cali_w_rt | ori $s0, $0, 3
lui $t1, 7
sw $s0, 0($s1)
|  | lw_m_rs | lw $s0, 0($0)
sw $s1, 0($s0)
|  | lw_w_rs | lw $s0, 0($0)
lui $t1, 7
sw $s1, 0($s0)
|  | lw_m_rt | lw $s0, 0($0)
sw $s0, 0($s1)
|  | lw_w_rt | lw $s0, 0($0)
lui $t1, 7
sw $s0, 0($s1)
lw |  | calr_m_rs | addu/subu $s0, $s1, $s2
lw $s1, 0($s0)
|  | cali_m_rs | ori $s0, $0, 3
lw $s1, 0($s0)
|  | calr_w_rs | addu/subu $s0, $s1, $s2
lui $t1, 7
lw $s1, 0($s0)
|  | cali_w_rs | ori $s0, $0, 3
lui $t1, 7
lw $s1, 0($s0)
|  | lw_m_rs | lw $s0, 0($0)
lw $s1, 0($s0)
|  | lw_w_rs | lw $s0, 0($0)
lui $t1, 7
lw $s1, 0($s0)